## Спецификация
Перечень радиокомпонентов для комплектации устройства | [6 empty] | Курс доллара
№ п/п | Наименование | Цена (USD) | Цена (UAH) | Кол-во | Стоимость (USD) | Стоимость (UAH) | 1 USD | 23.2
1 | ЖК дисплей: LCD WH1602A-YGH-CTK | 7.2888 | 169.10 | 1 | 7.29 | 169.10
2 | Микроконтроллер: ATmega48PA-PU | 2.3784 | 55.18 | 1 | 2.38 | 55.18
3 | Панлька: SCS-28 DIP-28x2.54 | 0.065517 | 1.52 | 1 | 0.07 | 1.52 | Общая стоимость
4 | Кварцевый резонатор: KX-3H 8.0 MHz PBF | 0.26983 | 6.26 | 1 | 0.27 | 6.26
5 | Датчик температуры: DS18B20+ | 1.6616 | 38.55 | 2 | 3.32 | 77.10 | USD | UAH
6 | Датчик тока: SCT 013-030 | 7.1 | 164.72 | 1 | 7.10 | 164.72 | 55.82 | 1295.10
7 | Модуль реле: 5V 2 Channel Relay Module Shield | 2 | 46.40 | 1 | 2.00 | 46.40
8 | Стабилизатор: 78L05 | 0.11164 | 2.59 | 1 | 0.11 | 2.59
9 | Аудиоразъем 3.5 мм: AUB-13 | 0.18276 | 4.24 | 3 | 0.55 | 12.72
10 | Аудиоджек 3.5 мм: AUD-11 | 0.32328 | 7.50 | 2 | 0.65 | 15.00
11 | Разъем питания 2.5 мм: PC-GK2.5 | 0.089655 | 2.08 | 1 | 0.09 | 2.08
12 | Штырьевой разъем: PBS-40 | 0.35862 | 8.32 | 1 | 0.36 | 8.32
13 | Штырьевой разъем: PLS-40 | 0.10776 | 2.50 | 1 | 0.11 | 2.50
14 | Штырьевой разъем: PLS-40R | 0.21681 | 5.03 | 1 | 0.22 | 5.03
15 | Кнопка большая: SWT-9 | 0.11724 | 2.72 | 3 | 0.35 | 8.16
16 | Кнопка маленькая: SWT-2 | 0.1 | 2.32 | 1 | 0.10 | 2.32
17 | Резистор 1 кОм: RC0805FR-071KL | 0.375 | 8.70 | 1 | 0.38 | 8.70
18 | Резистор 4.7 кОм: RC0805FR-074K7L | 0.34784 | 8.07 | 1 | 0.35 | 8.07
19 | Конденсатор 100 нФ: 08053C104KAT2A | 0.010776 | 0.25 | 3 | 0.03 | 0.75
20 | Конденсатор 22 пФ: CERCAP 22p/50V 0805 JNPO PBF | 0.010776 | 0.25 | 2 | 0.02 | 0.50
21 | Конденсатор 47 мкФ 6.5 В: TECAP 47/6.3V A 10 (293D476X96R3A2TE3) | 0.16897 | 3.92 | 1 | 0.17 | 3.92
22 | Стеклотекстолит: FR4 100x100x1.5 | 2.0091 | 46.61 | 1 | 2.01 | 46.61
СУММАРНО*: |  |  |  |  | 27.91 | 647.55
* – примечания:
Расчет стоимости не включает в себя стоимость корпуса, накладок на кнопки, а так же крепежных элементов. Расчет стоимости не включает в себя стоимость работы.
Стоимость работ
№ п/п | Наименование | Цена (USD) | Цена (UAH) | Кол-во | Стоимость (USD) | Стоимость (UAH)
1 | Создание принципиальной схемы устройства | 27.91 | 647.55 | 1 | 27.91 | 647.55
2 | Разработка печатной платы для устройства
3 | Изготовление печатной платы устройства
4 | Пайка компонентов на печатную плату
5 | Написание прошивки для устройства
СУММАРНО: |  |  |  |  | 27.91 | 647.55